## Sheet1
鲁山县南水北调工程运行保障中心2025年中央水库移民扶持基金项目 张良镇段庄村、张北村、余庄村、芹菜沟村养殖配套项目设备参数
序号 | 设备名称 | 技术参数及规格 | 单位 | 数量
1 | 笼网 | 笼长1120cm，笼深50cm,笼高50cm.热浸锌笼网，底网十字格，底网丝2.2mm，隔网每层由锌铝镁K型板稳定，笼架每层有横梁稳定，五层六排 | 组 | 456
2 | 笼架 | 275g/㎡锌铝镁2.0MM带不锈钢调节杯 | 组 | 456
3 | 喂料机 | 单独挎斗式喂料机，配定时上料，0.75kw纯铜电机。 | 套 | 6
4 | 绞龙上料 | PVC弹簧平绞绞龙主料线，配置纯铜电机加齿轮减速机功率1.1kw驱动电机2个，含料线支撑件、料位传感器，直径φ110（含绞龙芯和外管，下料口） | 米 | 23
5 | 料塔 | 热镀锌板料塔30吨，8个支腿，热镀锌板料穴，，料塔分流器，单出料口高7.5米，直径3670mm | 套 | 1
6 | 称重 | 可称重30吨底座含传感器，手机可观看每天剩余多少饲料，物联手机APP（8条竖腿）和环境控制前柜兼容 | 套 | 1
7 | 饮水器 | 每位2颗锥阀不锈钢饮水器 | 组 | 456
8 | 水管 | PVC养殖专用方管，外径22*22mm | 组 | 456
9 | 捡蛋机 | 配置纯铜电机加齿轮减速机功率0.75kw2台，275g/㎡锌镁铝板制作，集蛋带，含输蛋槽、鸭蛋分流装置，破、软蛋分离装置 | 套 | 6
10 | 捡蛋带 | 塑料PP白色捡蛋带加蛋带卡扣，宽度9.5cm | 组 | 456
11 | 清粪机 | 配置纯铜电机加齿轮减速机功率1.5kw2台，275g/㎡锌镁铝板制作，含头尾驱动系统 | 套 | 6
12 | 纵向清粪托架 | 275g/㎡锌镁铝板制作，包含全套托架配件 | 组 | 456
13 | 纵向输粪带 | 聚丙烯和聚乙烯高强度复合材质，δ=1.2mm | 组 | 456
14 | 横向出粪 | PVC绞龙式出粪机功率3.0kw1台 | 米 | 18
15 | 风机 | 推拉式1.4米，不锈钢扇叶，通风量39300m³/h | 台 | 26
16 | 水帘 | 15cm厚度，采用侧进侧出设计，高密度压缩纸浆。 | 平方 | 156
17 | 水泵 | 扬程26M 1.1km功率水泵 | 台 | 3
18 | 水泵链接 | PVC水管水帘和水泵链接管道，水帘进水管变直径50管 | 套 | 3
19 | 通风窗 | 1200*320CM尺寸PVC材质 | 个 | 160
20 | 通风窗联动 | 电脑自动联动，分区打开，手机APP互联微电脑环境控制柜内电动伸缩杆联动装制 | 套 | 2
21 | 导流板 | 纳米防腐铝板水帘导流板，铝合金包边带密封条，含导流板手动联动装制及安装配件 | 平方 | 130
22 | 导流板驱动 | 手机APP互联微电脑环境控制柜内电动电机联动装制 | 套 | 3
23 | 照明系统 | 定时灯管照明，手机APP可观看亮度调节，手机APP互联 | 栋 | 1
24 | 环控系统 | 微电脑环境操作系统。全电机保护装置。4区温度检测。控制（28台风机，3组水帘，1组报警）高低温报警，停电报警，过载，缺相，报警及手机电话提示功能。更新4g全网通云端模块，手机随时监控鸭舍养殖情，轮流风机组换气通风。另外一个继续控制风机。报警记录查询，自动导流板换气窗，标配稳压器以及风机应急空开（含照明控制系统，电子水表系统，电子称重系统） | 套 | 1
25 | 报警系统 | 声光报警、短信报警、智能报警器、机械式温控 | 套 | 1